## SuperAudioBoard_BOM
Value | QTY for 1 board | Schematic ID | Manufacturer and component IDs (multiple options)
33pF | 1 | C814 | Murata | GRM1885C1H330JA01D | TDK | C1608C0G1H330J080AA | Kemet | C0603C330J5GACTU
39p | 2 | C308 C309 | Murata | GRM1885C1H390JA01D | TDK | C1608C0G1H390J080AA | AVX | 06035A390JAT2A
100p | 8 | C401 C501 C402 C502 C409 C509 C410 C510 | Murata | GRM1885C1H101JA01D | TDK | C1608C0G1H101J080AA | Kemet | C0603C101J5GACTU
300pF | 4 | C605 C705 C606 C706 | Murata | GRM1885C1H301JA01D | Kemet | C0603C301J5GACTU
330pF | 1 | C815 | Murata | GRM1885C1H331JA01D | TDK | C1608C0G1H331J080AA | Kemet | C0603C331J5GACTU
1n | 4 | C405 C505 C406 C506 | Murata | GRM2165C1H102FA01D | Kemet | C0805C102F5GACTU | AVX | 08055A102FAT2A
1.3nF | 4 | C601 C701 C602 C702 | Murata | GRM1885C1H132JA01D
2.7n | 2 | C407 C507 | Murata | GRM2165C1H272JA01D | TDK | C2012NP01H272J060AA
0.01uF | 2 | C805 C806 | Murata | GRM2195C1H103JA01D | TDK | C2012C0G1H103J060AA | Kemet | C0805C103J5GACTU
33nF | 4 | C608 C708 C609 C709 | TDK | C2012C0G1E333J125AA | Kemet | C0805H333J3GACTU
0.056uF | 1 | C809 | AVX | 08055C563KAT2A | Kemet | C0805C563K5RACTU | Murata | GRM21BR71H563KA01L
0.1u | 18 | C201 C202 C203 C204 C301 C307 C312 C313 C314 C320 C404 C504 C408 C508 C604 C704 C607 C707 | Murata | GRM188R71E104KA01 | TDK | C1608X7R1E104K080AA
1u | 1 | C311 | TDK | C2012X7R1E105K125AB | Taiyo Yuden | TMK212B7105KG-T | Kemet | C0805C105K3RACTU
10uF | 17 | C302 C310 C403 C503 C603 C703 C801 C802 C803 C804 C808 C810 C811 C812 C813 C816 C817 | Murata | GRM32DR71E106KA12 | TDK | C3225X7R1E106K250AC
22uF | 1 | C818 | Murata | GRM32ER71C226KE18L | TDK | C3225X7R1C226K250AC
47uF | 2 | C315 C807 | Kemet | EDK476M025A9GAA | Nichicon | UUR1E470MCL1GS
100u | 8 | C303 C304 C305 C306 C316 C317 C318 C319 | Nichicon | UFW1V101MED1TD | https://www.digikey.es/es/products/detail/nichicon/UKW1H101MPD/1964263
LED | 2 | D801 D802 | Kingbright | APT2012CGCK | Lite-On | LTST-C171KGKT
220 | 6 | FB301 FB302 FB401 FB501 FB601 FB701 | Murata | BLM18AG221SN1 | TDK | MMZ1608B221CTAH0
330R | 2 | FB801 FB802 | Murata | BLM21PG331SN1D | TDK | MPZ2012S331A | Taiyo Yuden | FBMH2012HM331-T
5.2uH | 3 | L801 L802 L803 | Coilcraft | MSS1038-522NLB | https://www.mouser.es/es/ProductDetail/Coilcraft/MSS1038-522NLC?qs=zCSbvcPd3pZXbYxIRu4l2A%3D%3D
0 | 14 | R201 R202 R203 R204 R205 R206 R207 R208 R209 R210 R301 R302 R303 R304 | Yageo | RC0805JR-070RL | Vishay Dale | CRCW08050000Z0EA | Rohm | MCR10EZPJ000
10 | 2 | R305 R306 | Yageo | RC0805JR-0710RL | Vishay Dale | CRCW080510R0JNEA | Panasonic | ERJ-6GEYJ100V
40.2 | 4 | R405 R505 R406 R506 | Susumu | RR1220Q-40R2-D-M | TE Connectivity | 8-1625868-5
51 | 5 | R211 R216 R217 R218 R219 | Vishay Dale | CRCW080551R0JNEA | Yageo | RC0805JR-0751RL | Bourns | CR0805-JW-510ELF
100 | 4 | R607 R707 R608 R708 | Susumu | RG2012P-101-B-T5 | Vishay Dale | TNPW0805100RBEEA | TE Connectivity | RN73C2A100RBTD
270 | 1 | R801 | Panasonic | ERJ-6GEYJ271V | Yageo | RC0805JR-07270RL | Rohm | ESR10EZPJ271
620 | 1 | R802 | Panasonic | ERJ-6GEYJ621V | Rohm | MCR10ERTJ621 | Vishay Dale | CRCW0805620RJNEA
1k | 8 | R401 R501 R402 R502 R403 R503 R404 R504 | Susumu | RG2012P-102-B-T5 | Vishay Dale | TNPW08051K00BEEA
2.2K | 4 | R212 R213 R214 R215 | Yageo | RC0805JR-072K2L | Vishay Dale | CRCW08052K20JNEA | Bourns | CR0805-JW-222ELF
5.1K | 12 | R601 R701 R602 R702 R603 R703 R604 R704 R605 R705 R606 R706 | Susumu | RG2012P-512-B-T5 | Panasonic | ERA-6AEB512V | TE Connectivity | 7-1614884-7
10k | 1 | R804 | Yageo | RC0603FR-0710KL | Vishay Dale | CRCW060310K0FKEA | Rohm | MCR03ERTF1002
15k | 1 | R805 | Yageo | RC0603FR-0715KL | Vishay Dale | CRCW060315K0FKEA | Rohm | MCR03ERTF1502
137k | 1 | R807 | Yageo | RC0603FR-07137KL | Vishay Dale | CRCW0603137KFKEA | Panasonic | ERJ-3EKF1373V
200k | 1 | R803 | Yageo | RC0805FR-07200KL | Vishay Dale | CRCW0805200KFKEA | Bourns | CR0805-FX-2003ELF
649k | 1 | R806 | Yageo | RC0603FR-07649KL | Vishay Dale | CRCW0603649KFKEA | Rohm | TRR03EZPF6493
SI8662BC | 1 | U202 | Silicon Labs | SI8662BC
SI8602AC | 1 | U203 | Silicon Labs | SI8602AC
OPA2348 | 1 | U302 | TI | OPA2348AIDR
THS4521 | 2 | U401 U501 | TI | THS4521ID
LT1962-3.3 | 1 | U802 | Linear Tech | LT1962EMS8-3.3#PBF
LT1962-5 | 1 | U803 | Linear Tech | LT1962EMS8-5#PBF-ND
TEENSY_4_0 | 1 | U201 | PJRC | teensy_4_0
CS4272 | 1 | U301 | Cirrus Logic | CS4272-CZZ/DZZ
THS4521 | 2 | U601 U701 | TI | THS4521ID
LTC3534 | 1 | U804 | Linear Tech | LTC3534EGN#PBF
CRYSTAL | 1 | X301 | ECS | ECS-245.7-20-5PX-TR | TXC | 9C-24.576MBBK-T